## Sheet1
Air Density [kg/m3] | [6 empty] | Air Heat Capacity [J/(kg*K)] | [6 empty] | Air Thermal Conductivity [W/(m*K))] | [6 empty] | Air Dynamic Viscosity [Pa*s] | [6 empty] | Water Dynamic Viscosity [Pa*s] | [6 empty] | Blood Dynamic Viscosity [Pa*s] | [6 empty] | Urine Dynamic Viscosity [Pa*s] | [6 empty] | Cerebrospinal Fluid Dynamic Viscosity [Pa*s] | [6 empty] | Lymph Dynamic Viscosity [Pa*s] | [6 empty] | Vitreous Humor Dynamic Viscosity [Pa*s] | [6 empty] | Blood Plasma Dynamic Viscosity [Pa*s] | [6 empty] | Blood Serum Dynamic Viscosity [Pa*s] | [6 empty] | Other Densities |  |  |  | Dielectric Properties of Urine | [13 empty] | Heat Capacity (J/kg/°C) | [5 empty] | Thermal Conductivity (W/m/°C)
Fit | y= 311.26*power(x,-0.9796) | [12 empty] | Fit | y= 0.000200*POWR(x,0.853437) | [5 empty] | Fit | y=-0.000000000030038*POWER(x,2)+0.000000067245*x+0.00000098622 | [5 empty] | Fit | y=0.000000000032276*POWER(x,4)-0.000000044266*POWER(x,3)+0.000022804*POWER(x,2)-0.0052358*x+0.452928
T(°C) | T(K) | av | sd | n | min | max | T(°C) | T(K) | av | sd | n | min | max | T(°C) | T(K) | av | sd | n | min | max | T(°C) | T(K) | av | sd | n | min | max | T(°C) | T(K) | av | sd | n | min | max | T(°C) | T(K) | av | sd | n | min | max | T(°C) | T(K) | av | sd | n | min | max | T(°C) | T(K) | av | sd | n | min | max | T(°C) | T(K) | av | sd | n | min | max | T(°C) | T(K) | av | sd | n | min | max | T(°C) | T(K) | av | sd | n | min | max | T(°C) | T(K) | av | sd | n | min | max | Lymph | Urine | Blood Plasma | Blood Serum | ef | del1 | tau1 (ps) | alf1 | del2 | tau2 (ns) | alf2 | sig | del3 | tau3 (µs) | alf3 | del4 | tau4 (ms) | alf4 | Fluid | av | sd | n | min | max | Fluid | av | sd | n | min | max
-150 | 123.15 | 2.793 | 0 | 1 | 2.793 | 2.793 | -150 | 123.15 | 1026 | 0 | 1 | 1026 | 1026 | -150 | 123.15 | 0.0116 | 0 | 1 | 0.0116 | 0.0116 | -153.15 | 120 | 8.445e-06 | 0 | 1 | 8.445e-06 | 8.445e-06 | 0 | 273.15 | 0.0017901 | 2.7154e-06 | 3 | 0.001787 | 0.0017918 | 4 | 277.15 | 0.03345 | 0.0072832 | 2 | 0.0283 | 0.0386 | 20 | 293.15 | 0.010325 | 0 | 1 | 0.010325 | 0.010325 | 37 | 310.15 | 0.00078357 | 7.3864e-05 | 7 | 0.00065 | 0.00088 | 37 | 310.15 | 0.0018 | 0 | 1 | 0.0018 | 0.0018 | 37 | 310.15 | 1057 | 0 | 1 | 1057 | 1057 | 37 | 310.15 | 0.0013175 | 2.63e-05 | 4 | 0.00128 | 0.00134 | 37 | 310.15 | 0.00122 | 0 | 1 | 0.00122 | 0.00122 | 1019 | 1012.2264 | 1020.05 | 1024 | 3 | 65.5 | 6.93 | 1 | 28.4 | 1.78 | 1 | 1.75 | 0 | 159.155 | 0 | 0 | 15.915 | 0 | Blood Plasma | 3930 | 0 | 1 | 3930 | 3930 | Blood Plasme | 0.582 | 0 | 1 | 0.582 | 0.582
-100 | 173.15 | 1.98 | 0 | 1 | 1.98 | 1.98 | -100 | 173.15 | 1009 | 0 | 1 | 1009 | 1009 | -100 | 173.15 | 0.016 | 0 | 1 | 0.016 | 0.016 | -150 | 123.15 | 8.6e-06 | 0 | 1 | 8.6e-06 | 8.6e-06 | 5 | 278.15 | 0.0015191 | 1.4142e-07 | 2 | 0.001519 | 0.0015192 | 22 | 295.15 | 0.01175 | 0 | 1 | 0.01175 | 0.01175 | 37 | 310.15 | 0.0080161 | 0 | 1 | 0.0080161 | 0.0080161 | [53 empty] | Urine | 4178 | 0 | 1 | 4178 | 4178 | Urine | 0.56 | 0 | 1 | 0.56 | 0.56
-50 | 223.15 | 1.534 | 0 | 1 | 1.534 | 1.534 | -50 | 223.15 | 1005 | 0 | 1 | 1005 | 1005 | -93.15 | 180 | 0.01667 | 0 | 1 | 0.01667 | 0.01667 | -133.15 | 140 | 9.729e-06 | 0 | 1 | 9.729e-06 | 9.729e-06 | 10 | 283.15 | 0.0013066 | 6.0828e-07 | 3 | 0.0013059 | 0.001307 | 27 | 300.15 | 0.0069 | 0 | 1 | 0.0069 | 0.0069 | 42 | 315.15 | 0.0067834 | 0 | 1 | 0.0067834 | 0.0067834 | [53 empty] | Water | 4178 | 0 | 1 | 4178 | 4178 | Water | 0.6045 | 0.006364 | 2 | 0.6 | 0.609
-20 | 253.15 | 1.3769 | 0 | 1 | 1.3769 | 1.3769 | 0 | 273.15 | 1005 | 0 | 1 | 1005 | 1005 | -73.15 | 200 | 0.01836 | 0 | 1 | 0.01836 | 0.01836 | -113.15 | 160 | 1.097e-05 | 0 | 1 | 1.097e-05 | 1.097e-05 | 15 | 288.15 | 0.0011382 | 0 | 1 | 0.0011382 | 0.0011382 | 32 | 305.15 | 0.005425 | 0 | 1 | 0.005425 | 0.005425
-10 | 263.15 | 1.3246 | 0 | 1 | 1.3246 | 1.3246 | 20 | 293.15 | 1005 | 0 | 1 | 1005 | 1005 | -50 | 223.15 | 0.0204 | 0 | 1 | 0.0204 | 0.0204 | -100 | 173.15 | 1.178e-05 | 0 | 1 | 1.178e-05 | 1.178e-05 | 20 | 293.15 | 0.0010019 | 2.3094e-07 | 3 | 0.0010016 | 0.001002 | 37 | 310.15 | 0.0036488 | 0.00077207 | 8 | 0.0021 | 0.00453
0 | 273.15 | 1.2846 | 0.01195 | 2 | 1.2761 | 1.293 | 40 | 313.15 | 1005 | 0 | 1 | 1005 | 1005 | -23.15 | 250 | 0.02241 | 0 | 1 | 0.02241 | 0.02241 | -93.15 | 180 | 1.217e-05 | 0 | 1 | 1.217e-05 | 1.217e-05 | 25 | 298.15 | 0.00089015 | 2.1213e-07 | 2 | 0.00089 | 0.0008903
10 | 283.15 | 1.231 | 0 | 1 | 1.231 | 1.231 | 60 | 333.15 | 1009 | 0 | 1 | 1009 | 1009 | -20 | 253.15 | 0.0228 | 0 | 1 | 0.0228 | 0.0228 | -73.15 | 200 | 1.332e-05 | 0 | 1 | 1.332e-05 | 1.332e-05 | 30 | 303.15 | 0.00079757 | 4.0415e-07 | 3 | 0.0007972 | 0.000798
20 | 293.15 | 1.197 | 0.011314 | 2 | 1.189 | 1.205 | 80 | 353.15 | 1009 | 0 | 1 | 1009 | 1009 | -10 | 263.15 | 0.0236 | 0 | 1 | 0.0236 | 0.0236 | -50 | 223.15 | 1.465e-05 | 0 | 1 | 1.465e-05 | 1.465e-05 | 35 | 308.15 | 0.0007195 | 0 | 1 | 0.0007195 | 0.0007195
30 | 303.15 | 1.1498 | 0 | 1 | 1.1498 | 1.1498 | 100 | 373.15 | 1009 | 0 | 1 | 1009 | 1009 | 0 | 273.15 | 0.0243 | 0 | 2 | 0.0243 | 0.0243 | -23.15 | 250 | 1.604e-05 | 0 | 1 | 1.604e-05 | 1.604e-05 | 40 | 313.15 | 0.00065297 | 2.5166e-07 | 3 | 0.0006527 | 0.0006532
37 | 310.15 | 1.1282 | 0 | 1 | 1.1282 | 1.1282 | 120 | 393.15 | 1013 | 0 | 1 | 1013 | 1013 | 10 | 283.15 | 0.025 | 0 | 1 | 0.025 | 0.025 | -20 | 253.15 | 1.615e-05 | 0 | 1 | 1.615e-05 | 1.615e-05 | 45 | 318.15 | 0.0005963 | 0 | 1 | 0.0005963 | 0.0005963
40 | 313.15 | 1.12 | 0.0098288 | 2 | 1.1131 | 1.127 | 140 | 413.15 | 1013 | 0 | 1 | 1013 | 1013 | 20 | 293.15 | 0.0257 | 0 | 2 | 0.0257 | 0.0257 | -10 | 263.15 | 1.667e-05 | 0 | 1 | 1.667e-05 | 1.667e-05 | 50 | 323.15 | 0.00054687 | 3.2146e-07 | 3 | 0.0005465 | 0.0005471
60 | 333.15 | 1.067 | 0 | 1 | 1.067 | 1.067 | 160 | 433.15 | 1017 | 0 | 1 | 1017 | 1017 | 26.85 | 300 | 0.02623 | 0 | 1 | 0.02623 | 0.02623 | 0 | 273.15 | 1.719e-05 | 1.4142e-08 | 2 | 1.718e-05 | 1.72e-05 | 55 | 328.15 | 0.0005042 | 0 | 1 | 0.0005042 | 0.0005042
80 | 353.15 | 1 | 0 | 1 | 1 | 1 | 180 | 453.15 | 1022 | 0 | 1 | 1022 | 1022 | 30 | 303.15 | 0.0264 | 0 | 1 | 0.0264 | 0.0264 | 10 | 283.15 | 1.768e-05 | 0 | 1 | 1.768e-05 | 1.768e-05 | 60 | 333.15 | 0.00046653 | 5.0332e-07 | 3 | 0.000466 | 0.000467
100 | 373.15 | 0.946 | 0 | 1 | 0.946 | 0.946 | 200 | 473.15 | 1026 | 0 | 1 | 1026 | 1026 | 40 | 313.15 | 0.02705 | 7.0711e-05 | 2 | 0.027 | 0.0271 | 20 | 293.15 | 1.8195e-05 | 2.1213e-08 | 2 | 1.818e-05 | 1.821e-05 | 65 | 338.15 | 0.0004334 | 0 | 1 | 0.0004334 | 0.0004334
120 | 393.15 | 0.898 | 0 | 1 | 0.898 | 0.898 | 250 | 523.15 | 1034 | 0 | 1 | 1034 | 1034 | 60 | 333.15 | 0.0285 | 0 | 1 | 0.0285 | 0.0285 | 26.85 | 300 | 1.856e-05 | 0 | 1 | 1.856e-05 | 1.856e-05 | 70 | 343.15 | 0.00040383 | 2.0817e-07 | 3 | 0.0004036 | 0.000404
140 | 413.15 | 0.854 | 0 | 1 | 0.854 | 0.854 | 300 | 573.15 | 1047 | 0 | 1 | 1047 | 1047 | 76.85 | 350 | 0.02984 | 0 | 1 | 0.02984 | 0.02984 | 30 | 303.15 | 1.866e-05 | 0 | 1 | 1.866e-05 | 1.866e-05 | 75 | 348.15 | 0.0003775 | 0 | 1 | 0.0003775 | 0.0003775
160 | 433.15 | 0.815 | 0 | 1 | 0.815 | 0.815 | 350 | 623.15 | 1055 | 0 | 1 | 1055 | 1055 | 80 | 353.15 | 0.0299 | 0 | 1 | 0.0299 | 0.0299 | 40 | 313.15 | 1.9135e-05 | 7.0711e-09 | 2 | 1.913e-05 | 1.914e-05 | 80 | 353.15 | 0.0003543 | 6.245e-07 | 3 | 0.0003538 | 0.000355
180 | 453.15 | 0.779 | 0 | 1 | 0.779 | 0.779 | 400 | 673.15 | 1068 | 0 | 1 | 1068 | 1068 | 100 | 373.15 | 0.0314 | 0 | 1 | 0.0314 | 0.0314 | 60 | 333.15 | 2.017e-05 | 0 | 1 | 2.017e-05 | 2.017e-05 | 85 | 358.15 | 0.0003323 | 0 | 1 | 0.0003323 | 0.0003323
200 | 473.15 | 0.746 | 0 | 1 | 0.746 | 0.746 | [7 empty] | 120 | 393.15 | 0.0328 | 0 | 1 | 0.0328 | 0.0328 | 76.85 | 350 | 2.09e-05 | 0 | 1 | 2.09e-05 | 2.09e-05 | 90 | 363.15 | 0.000314 | 1.1136e-06 | 3 | 0.0003128 | 0.000315
250 | 523.15 | 0.675 | 0 | 1 | 0.675 | 0.675 | [7 empty] | 126.85 | 400 | 0.03328 | 0 | 1 | 0.03328 | 0.03328 | 80 | 353.15 | 2.094e-05 | 0 | 1 | 2.094e-05 | 2.094e-05 | 95 | 368.15 | 0.0002949 | 0 | 1 | 0.0002949 | 0.0002949
300 | 573.15 | 0.616 | 0 | 1 | 0.616 | 0.616 | [7 empty] | 140 | 413.15 | 0.0343 | 0 | 1 | 0.0343 | 0.0343 | 100 | 373.15 | 2.181e-05 | 0 | 1 | 2.181e-05 | 2.181e-05 | 100 | 373.15 | 0.00028015 | 2.6163e-06 | 2 | 0.0002783 | 0.000282
350 | 623.15 | 0.566 | 0 | 1 | 0.566 | 0.566 | [7 empty] | 160 | 433.15 | 0.0358 | 0 | 1 | 0.0358 | 0.0358 | 120 | 393.15 | 2.266e-05 | 0 | 1 | 2.266e-05 | 2.266e-05
400 | 673.15 | 0.524 | 0 | 1 | 0.524 | 0.524 | [7 empty] | 176.85 | 450 | 0.03656 | 0 | 1 | 0.03656 | 0.03656 | 126.85 | 400 | 2.309e-05 | 0 | 1 | 2.309e-05 | 2.309e-05
[14 empty] | 180 | 453.15 | 0.0372 | 0 | 1 | 0.0372 | 0.0372 | 140 | 413.15 | 2.353e-05 | 0 | 1 | 2.353e-05 | 2.353e-05
[14 empty] | 200 | 473.15 | 0.0386 | 0 | 1 | 0.0386 | 0.0386 | 160 | 433.15 | 2.433e-05 | 0 | 1 | 2.433e-05 | 2.433e-05
[14 empty] | 226.85 | 500 | 0.03971 | 0 | 1 | 0.03971 | 0.03971 | 180 | 453.15 | 2.515e-05 | 0 | 1 | 2.515e-05 | 2.515e-05
[14 empty] | 250 | 523.15 | 0.0421 | 0 | 1 | 0.0421 | 0.0421 | 176.85 | 450 | 2.516e-05 | 0 | 1 | 2.516e-05 | 2.516e-05
[14 empty] | 276.85 | 550 | 0.04277 | 0 | 1 | 0.04277 | 0.04277 | 200 | 473.15 | 2.583e-05 | 0 | 1 | 2.583e-05 | 2.583e-05
[14 empty] | 300 | 573.15 | 0.0454 | 0 | 1 | 0.0454 | 0.0454 | 226.85 | 500 | 2.713e-05 | 0 | 1 | 2.713e-05 | 2.713e-05
[14 empty] | 326.85 | 600 | 0.04573 | 0 | 1 | 0.04573 | 0.04573 | 250 | 523.15 | 2.779e-05 | 0 | 1 | 2.779e-05 | 2.779e-05
[14 empty] | 350 | 623.15 | 0.0485 | 0 | 1 | 0.0485 | 0.0485 | 276.85 | 550 | 2.902e-05 | 0 | 1 | 2.902e-05 | 2.902e-05
[14 empty] | 376.85 | 650 | 0.04863 | 0 | 1 | 0.04863 | 0.04863 | 300 | 573.15 | 2.948e-05 | 0 | 1 | 2.948e-05 | 2.948e-05
[14 empty] | 400 | 673.15 | 0.0515 | 0 | 1 | 0.0515 | 0.0515 | 326.85 | 600 | 3.082e-05 | 0 | 1 | 3.082e-05 | 3.082e-05
[21 empty] | 350 | 623.15 | 3.116e-05 | 0 | 1 | 3.116e-05 | 3.116e-05
[21 empty] | 400 | 673.15 | 3.277e-05 | 0 | 1 | 3.277e-05 | 3.277e-05